## Przedmiar
Przedmiar robót
na realizację zadania inwestycyjnego p.n Kontynuacja przebudowy sieci wodociągowej. Plan na 2026r.
#NAME?
Inwestor: Rodzinny Ogród Działkowy "Złote Piaski" w Siedlcach
Lp. | Podstawa wyceny | Opis | Jedn. miary | Ilość | Cena zł | Wartość zł
I |  | Roboty montażowe
1 | kalkulacja własna | Montaz zasuwy żeliwnej fi 80 do istniejącej sieci 3" | szt | 1
2 | kalkulacja własna | Montaż łącznika rurowo-kołnierzowego RK DN80 | szt. | 2
3 | kalkulacja własna | Montaż nawiertki żeliwnej 110/50 z zasuwą i obudową | szt | 5
4 | kalkulacja własna | Montaz nawiertki żeliwnej 110/40 | szt | 7
5 | Kalkulacja własna | Montaż trójnika PE 32/40/32 | szt. | 7
6 | kalkulacja własna | Montaz trójnika PE 63/63/63 | szt | 17
7 | kalkulacja własna | Montaz trójnika PE 63/25 | szt | 119
8 | kalkulacja własna | Montaż nasuwki PE 63 | szt | 14
9 | kalkulacja własna | Montaż trójnika PE 25/32/25 | szt | 14
10 | kalkulacja własna | Siec wodociągowa z PE 32 | m | 30
11 | KNR- 2-18 0808-01 | Siec wodociągowa z PE 25 | m | 651
12 | KNR-W 2 -18 0109-01 | Sieć wodociągowa z rur PE fi 63 mm | m | 1664
13 | kalkulacja własna | Złączka prosta PE fi 63 | szt | 16
14 | KNR 2-15 0112-03 | Montaż zaworów spustowych fi 25 w studzienkach | szt | 1
15 | KNR-W 2-18 012-01 | Montaż zaślepki PE fi 63 | szt | 6
16 | KNR-W 2-18 0112-01 | Montaż kolan przejsciowych fi 25/3/4'' g.w. | szt | 147
17 | KNR-W 2-15 0103-02 | Montaż rur stalowych, ocynkowanych fi 20mm | m | 176.4
18 | KNR-W 2-150135-02 | Montaż zaworów czerpalnych fi 20mm ze złączką do węża | szt | 147
19 | KNR-W2 19 0102-01 | Oznakowanie trasy wodociągu taśmą | m | 1060
20 | KNR-W2-18 0704-01 | Próba wodna szczelności sieci wodociąg. | kpl. | 1
21 | Kalkulacja własna | Przygotowanie projektu wykonawczego | kpl. | 1
|  | Razem |  |  |  | 0
II |  | Roboty ziemne
1 | KNR-W2-01 0113-08 | Roboty pomiarowe przy liniowych robotach ziemnych wraz z obsługa geodezyjną | km | 1.324
2 | KNR 2-01 0310-05 | Wykopy liniowe z wydobyciem urobku łopatą | m3 | 60
3 | KNNR1 0210-01 | Wykopy liniowe wykonywane na odkład koparką | m3 | 685
4 | kalkulacja własna | Zasypywanie wykopów ręcznie | m3 | 60
5 | KNNR1 0214-01 | Zasypywanie wykopów spycharkami | m3 | 685
6 | KNR-W2-01 0228-02 | Zagęszczanie nasypów ubijakami mechanicznymi | m3 | 685
|  | Razem |  |  |  | 0
II |  | Roboty drogowe
1 | KNNR-6 | Oznakowanie i profilowanie 0,100*2*0,10 | m2 | 1100
2 | KNNR-6 0204-01 | Nawierzchnia z tłucznia kamiennego o frakcji 4-31 mm z zagęszczeniem i wałowaniem grubości 10 cm | m2 | 1100
|  | Razem |  |  |  | 0
|  |  | Ogółem wartość |  |  | 0
|  | Ogółem wartość brutto |  |  |  | 0

## Arkusz1
Załącznik Nr 1
Kosztorys robót
na realizację zadania inwestycyjnego p.n Przebudowa sieci wodociągowej z odtworzeniem dróg wewnątrz ogrodowych wraz z przywróceniem ciśnienia na poszczególnych działkach | [6 empty] | Zdrowie, aleja nr.5 i 6, działki nr 89-128 | Suma | alejka miedzy 4 a 5 aleją, działki 787-873 | Suma | alejka nr 2 ,,R'',działki 65-76; 116-128 | Suma | aleja nr 3 ,,R" , działki 142-157; 168-184 | Suma | alejka ,,Zlote Piaski, działki nr. 563-587; 445-472 | Suma | aleja nr 4, działki nr 362-581 | Suma
Inwestor: Rodzinny Ogród Działkowy "Złote Piaski" w Siedlcach | [6 empty] | 40 szt. |  | 45 szt. |  | 24 szt. |  | 33 szt. |  | 32szt |  | 60 szt
Lp. | Podstawa wyceny | Opis | Jedn. miary | Ilość | Cena zł | Wartość zł
I |  | Roboty montażowe
|  | Montaz zasuwy kołnierzowej fi 65 mm | szt | 1 | 1100 | 1100 | [10 empty] | 1100 | 1100
1 | Kalkulacja własna | Montaż trónika sidłowego fi 110/63 z zasuwą i obudową | szt. | 7 | 800 | 5600 | 2 x 800 | 1600 | 1x800 | 800 | 1x800 | 800 | 1x800 | 800 | 2x800 | 1600
2 | Kalkulacja własna | Montaż trójnika PE 63/63 | szt. | 11 | 120 | 1320 |  |  | 5x120 | 600 | [6 empty] | 6x120 | 720
3 | Kalkulacja własna | Montaż trónika PE 63/32 | szt. | 5 | 85 | 425 | 2 x 85 | 170 |  |  | 1x85 | 85 |  |  | 2x85 | 170
4 | Kalkulacja własna | Montaż trójnika PE 63/25 | szt. | 234 | 80 | 18720 | 40 x 80 | 3200 | 45x80 | 3600 | 24x80 | 1920 | 33x80 | 2640 | 32x80 | 2560 | 60x80 | 4800
5 | KNR-W 2 -18 0109-01 | Sieć wodociągowa z rur PE fi 63 mm | m | 2345 | 37 | 86765 | 310x37 | 11470 | 550x37 | 20350 | 240x37 | 8880 | 325x37 | 12025 | 245x37 | 9065 | 680x37 | 25160
6 | KNR-W 2-18 012-01 | Montaż zaślepki PE fi 63 | szt | 15 | 45 | 675 | 2 x45 | 90 | 4x45 | 180 | 1x45 | 45 |  |  | 2x45 | 90 | 6x45 | 270
7 | KNR-W 2-18 0808-01 | Sieć wodociągowa z rur PE fi 25 | m | 702 | 27.8 | 19515.6 | 120x27,80 | 3336 | 135x27,80 | 3753 | 72x27,80 | 2002 | 99x27,80 | 2752 | 96x27,8 | 2669 | 180x27,8 | 5004
8 | KNR-W 2-18 0112-01 | Montaż kolan przejsciowych fi 25/3/4'' g.w. | szt | 234 | 50 | 11700 | 40x50 | 2000 | 45x50 | 2250 | 24x50 | 1200 | 33x50 | 1650 | 32x50 | 1600 | 60x50 | 3000
9 | KNR-W 2-15 0103-02 | Montaż rurociągów z rur stalowych, ocynkowanych fi 20mm | m | 292 | 51 | 14892 | 50x51 | 2550 | 56x51 | 2856 | 30x51 | 1530 | 41x51 | 2397 | 40x51 | 2040 | 75x51 | 3825
10 | KNR-W 2-150135-02 | Montaż zaworów czerpalnych fi 20mm ze złączką do węża | szt | 234 | 56 | 13104 | 40x56 | 2240 | 45x56 | 2520 | 25x56 | 1250 | 33x56 | 1848 | 32x56 | 1792 | 60x56 | 3360
11 | KNR-W 2-18 0517-01 | Wykonanie studzienek kanaliz.-odwadn. fi 425 mm | szt | 5 | 1900 | 9500 | 2x1900 | 3800 |  |  | 1x1900 | 1900 |  |  | 2x1900 | 3800
12 | KNR 2-15 0112-03 | Montaż zaworów spustowych Fi 25 mm w studzienkach | szt | 5 | 114 | 570 | 2x114 | 228 |  |  | 1x114 | 114 |  |  | 2x114 | 228
13 | KNR-W2 19 0102-01 | Oznakowanie trasy wodociągu taśmą | m | 955 | 1.46 | 1394.3 |  |  | 160x1,46 | 234 | 240x1,46 | 350 | 325x1,46 | 474 |  |  | 230x1,46 | 336
15 | KNR-W2-18 0704-01 | Próba wodna szczelności sieci wodociąg. | kpl. | 1 | 1500 | 1500
II |  | Roboty ziemne |  |  |  | 0
1 | KNR-W2-01 0113-08 | Roboty pomiarowe przy liniowych robotach ziemnych wraz z obsługa geodezyjną | km | 1.52 | 2500 | 3800 | 0,320x2500 | 800 | 0,160x2500 | 400 | 0,240x2500 | 600 | 0,325x2500 | 812 | 0,245x2500 | 612 | 0,230x2500 | 575
3 | KNR 2-01 0310-05 | Wykopy liniowe z wydobyciem urobku łopatą | m3 | 26 | 71 | 1846 | 4x70 | 280 | 5x70 | 350 | 3x70 | 210 | 4x70 | 280 | 3x70 | 210 | 7x70 | 490
4 | KNNR1 0210-01 | Wykopy liniowe wykonywane na odkład koparką | m3 | 725 | 48 | 34800 | 115x48 | 5520 | 151x48 | 7248 | 77x48 | 3696 | 104x48 | 4992 | 78x48 | 3744 | 200x48 | 9600
5 | KNNR-4 1411-02 | Wykonanie podsypki grubości 15 cm | m3 | 38 | 50 | 1900 | 5x48 | 240 | 7x48 | 336 | 4x48 | 192 | 5x48 | 240 | 6x48 | 288 | 11x48 | 528
6 | KNNR1 0214-01 | Zasypywanie wykopów spycharkami | m3 | 687 | 6 | 4122 | 110x6,0 | 660 | 144x6,0 | 864 | 73x6,0 | 456 | 99x6,0 | 594 | 72x6 | 432 | 189x6 | 1134
7 | KNR-W2-01 0228-02 | Zagęszczanie nasypów ubijakami mechanicznymi | m3 | 720 | 35 | 25200 | 110x35 | 3850 | 151x35 | 5285 | 77x35 | 2695 | 104x35 | 3640 | 78x35 | 2730 | 200x35 | 7000
8 | kal. włas. | Przygotowanie projektu wykonawczego | klp | 1 | 3000 | 3000
9 | kal. włas. | Przewiert otworu fi 110 mm do głębokości 1,5m | mb | 495 | 97 | 48015
10 | KNNR- 6 0204-01 | Nawierzchnia z tłucznia kamiennego z zagęszczeniem i wałowaniem grubości 10 cm | m2 | 1890 | 18.36 | 34700.4 |  |  | 300x18,35 | 5505 | 480x18,35 | 8808 | 650x18,35 | 11927 |  |  | 460x18,35 | 7061
|  | OGÓŁEM WARTOŚĆ |  |  |  | 344164.3 |  | 42034 |  | 57131 |  | 36733 |  | 47071 |  | 33630 |  | 72863
|  |  |  | Brutto |  | 423322.09 | [9 empty] | Razem |  | 289462
[16 empty] | Brutto |  | 356038